## List1
Příloha č. 2 - Tabulka s požadovanými parametry veřejné zakázky
Klimatizace na oddělení domova se zvláštním režimem
Požadavky (zakroužkujte pravdivé):
Součást veřejné zakázky | ---------------------------
6x vnitřní klim. jednotka o výkonu min. 3,4 kW | ANO / NE
4x vnitřní klim. jednotka o výkonu min. 2,4 kW | ANO / NE
1-2x venkovní klimat. jednotka odpovídajícícho výkonu | ANO / NE
ovládání vnitřních jednotek přenosným IR ovladačem | ANO / NE
realizace proběhne ve lhůtě do 10 pracovních dnů ode dne zahájení prací | ANO / NE
záruka min. 36 měsíců od data předání díla | ANO / NE
profylaktická prohlídka včetně čištění klimatizace po dobu záruky v intervalech minimálně 1 ročně | ANO / NE
vypracování dokumentace skutečného provedení díla po jeho dokončení | ANO / NE
Profesní a kvalifikační předpoklady | ---------------------------
uvedení min.3 referencí za posledních 5 let (objem min.400 tis.Kč) | ANO / NE
předložení pojištění odpovědnosti za škody v min.hodnotě 10 mil. Kč | ANO / NE
V………………….……………………. dne……………………………
Za správnost údajů odpovídá:
……………………………
razítko a podpis