## List1
Příloha č. 2 - Tabulka s požadovanými parametry veřejné zakázky
Dodávka osobního automobilu DOMOV
Značka a typ vozidla (vypište):
Požadavky (zakroužkujte pravdivé):
Technické a funkční parametry a užitné vlastnosti: | ---------------------------
osobní, 5-ti dvéřový, min. 5-ti místný | ANO / NE
benzínový motor s výkonem min. 60 kW | ANO / NE
objem zavazadlového prostoru (bez sklopených zadních sedadel) minimálně 500 litrů | ANO / NE
nezúžený přístup na 2. řadu sedadel | ANO / NE
hloubka zavazadlového prostoru min. 55 cm | ANO / NE
průchodnost zavazadlového prosotoru na výšku min. 95 cm | ANO / NE
celkové délka vozidla max. 4400 mm | ANO / NE
třímístné sedadlo ve druhé řadě dělené v poměru 1/3 : 2/3 | ANO / NE
Minimální výbava: | ---------------------------
ABS | ANO / NE
posilovač řízení | ANO / NE
centrální zamykání na dálkové ovládání | ANO / NE
minimálně čelní a boční airbag řidice a spolujezdce v 1. řadě sedadel | ANO / NE
stropní madla na levé i pravé straně v 1. a 2. řadě sedadel | ANO / NE
výškově nastavitelné sedadlo řidiče | ANO / NE
výškově nastavitelný volant | ANO / NE
rádio s ovládáním pod volantem a Bluetooth® handsfree | ANO / NE
elektrické ovládání předních oken | ANO / NE
denní svícení | ANO / NE
přední mlhové světlomety | ANO / NE
uzavíratelná odkládací schránka spolujezdce | ANO / NE
sada gumových koberců | ANO / NE
gumová nebo plastová vana zavazadlového prostoru | ANO / NE
sada 4 ks kol s letními pneu a sada 4 ks kol se zimními pneumatikami | ANO / NE
povinná výbava dle platných předpisů | ANO / NE
palubní počítač | ANO / NE
min. zadní parkovací senzory | ANO / NE
klimatizace | ANO / NE
Další parametry zakázky: | ---------------------------
záruka na vozidlo a veškeré díly min. 3 roky nebo 80 tis. km | ANO / NE
vozidlo schváleno k provozu na pozemních komunikacích v ČR a EU | ANO / NE
autorizovaný servis na automobil v Havlíčkově Brodě nebo v okruhu do 30 km od Havlíčkova Brodu | ANO / NE
nové vozidlo vyrobené v roce 2019 | ANO / NE
V………………….……………………. dne……………………………
Za správnost údajů odpovídá:
……………………………
razítko a podpis