## List1
Příloha č. 3 - Tabulka s požadovanými parametry veřejné zakázky
Pořízení automobilů k rozšíření pečovatelské služby
Značka a typ vozidla (vypište):
Požadavky na vozidla (zakroužkujte pravdivé):
Technické a funkční parametry a užitné vlastnosti: | ---------------------------
osobní, min. 5-ti místný (plnohodnotná 3 místa v 2. řadě sedadel) | ANO / NE
barva karoserie bílá | ANO / NE
výška nezatíženého vozidla min. 1740 mm | ANO / NE
posuvné dveře na obou stranách 2. řady sedadel | ANO / NE
objem zavazadlového prostoru při vzpřímené poloze 2. řady sedadel min.700 l | ANO / NE
sklopná sedadla v 2. řadě | ANO / NE
zážehový motor s výkonem min. 74 kW | ANO / NE
manuální převodovka | ANO / NE
min.čelní a boční airbagy v 1. řadě sedadel | ANO / NE
klimatizace | ANO / NE
automatické denní svícení | ANO / NE
Minimální výbava: | ---------------------------
ABS | ANO / NE
posilovač řízení | ANO / NE
centrální zamykání na dálkové ovládání | ANO / NE
sada gumových koberců | ANO / NE
gumová nebo plastová vana zavazadlového prostoru | ANO / NE
sada 4 ks kol - plechový disk s letní pneumatikou, sada 4 ks kol - plechový disk se zimní pneumatikou, sada 4 ks krytů kol pasujících na obě sady plechových disků | ANO / NE
Další parametry zakázky: | ---------------------------
záruka na vozidlo a veškeré díly min. 3 roky nebo 100 tis. km (co nastane dříve) | ANO / NE
autorizovaný servis na automobil v Havlíčkově Brodě nebo v okruhu do 35 km od Havlíčkova Brodu | ANO / NE
V………………….……………………. dne……………………………
Za správnost údajů odpovídá:
……………………………
razítko a podpis